## Bill of Materials-controller_82
Designator | Description | Value | Quantity | Comment | Footprint | LibRef
C1 | Capacitor | 1uF | 1 | Cap | CAPC_0603_1608X08L | Cap
C2, C33 | Capacitor | 100nF | 2 | Cap | CAPC_0603_1608X08L | Cap
C30 | Capacitor | 10uF | 1 | Cap | CAPC_1206_3216X16L | Cap
C31, C32 | Capacitor | 22uF | 2 | Cap | CAPC_1206_3216X16L | Cap
C34 | Capacitor | 6.8nF | 1 | Cap | CAPC_0603_1608X08L | Cap
ESP1 | ESP8266 ESP-12-E |  | 1 | ESP8266 ESP-12-E | ESP8266 ESP-12-E | ESP8266 ESP-12-E
L2 | Inductor | 6.8uH | 1 | 1A | INDP5150X20L | Inductor
LED_DBG1 | RGB LEAD Common anode |  | 1 | dot marks common anode | PLCC-4 | RGB_LED
Q1, Q2, Q3 |  |  | 3 | MOSFET-P | DPAK229P994X241-3L | MOSFET-P
Q4 |  |  | 1 | MOSFET-N | SOT23 | MOSFET-N
R1, R2, R3, R4, R5, R23 | Resistor | 10K | 6 | Res2 | RESC_0603_1608X08L | Res2
R6, R7, R8, R13 | Resistor | 470 | 4 | 470, Res2, 470, Res2 | RESC_0603_1608X08L | Res2
R11 | Resistor | 220K | 1 | Res2 | RESC_0603_1608X08L | Res2
R12 | Resistor | 82K | 1 | Res2 | RESC_0603_1608X08L | Res2
R14 | Resistor | 100K | 1 | Res2 | RESC_0603_1608X08L | Res2
R25 | Resistor | 6.8K | 1 | Res2 | RESC_0603_1608X08L | Res2
R26 | Resistor | 3K | 1 | Res2 | RESC_0603_1608X08L | Res2
R27 | Resistor | 24K | 1 | Res2 | RESC_0603_1608X08L | Res2
S_FUN1 | 6x6mm SMD tactile switch,5mm H 1.6N Black Button Tactile Switch, SPST-NO 0.05 A@ 12 V dc 1.4mm |  | 1 | 4-1437565-1 | FSM-SWITCH | 4-1437565-1
U1 | Level shifter non inverting |  | 1 | M74VHC1GT125 | SOT65P210X100-5L | M74VHC1GT125
U2 |  |  | 1 | LDO LP2950 5V | Micro8 TSOP | LDO LP2950 5V
U4 |  |  | 1 | BD9E104FJ Buck | TSOP127P600X148-8L | BD9E104FJ Buck