## BD9E104FJ
Inputs
Inductor | L | 3.3e-05 | Henries | 33 | uH
Frequency | Fosc | 570000 | Hertz | 570 | KHz
Volts in | Vin | 24 | Volts
Volts out | Vout | 3.533 | Volts
Crossover freq | Fcrs | 60000 | Hertz | 60 | KHz
Output capacitance | Cout | 4.4e-05 | Farads | 44 | uF
Feedback voltage | Vfb | 0.8 | Volts
Current sense gain | Gmp | 7 | Amps/Volt
Err amp transconductance | Gma | 8.2e-05 | Amps/Volt | 82 | uA/V
Cout ESR | Cesr | 0.02 | Ohms | 20 | mOhms
Compensation | R4 | 127622.0021 | Ohms | 127.622 | K Ohms
| C4 | 1.2471e-10 | Farads | 124.7081 | pF
Inductor current ripple | deltaIL | 0.16018 | Amps | 160.1761 | mA
Vout ripple | Vripple | 0.0040018 | Volts | 4.0018 | mV