## Bill of Materials-controller_82
Designator | Description | Value | Quantity | Comment | Footprint | LibRef
C1, C2 | Capacitor | 1uF | 2 | Cap | CAPC_0603_1608X08L | Cap
C3 | Capacitor | 100nF | 1 | Cap | CAPC_0603_1608X08L | Cap
C4 | Capacitor | 4.7uF | 1 | Cap | CAPC_1206_3216X16L | Cap
ESP8266 | ESP8266 ESP-12-E |  | 1 | ESP8266 ESP-12-E | ESP8266 ESP-12-E | ESP8266 ESP-12-E
LDO3v3 | 3.3v LDO |  | 1 | LDO_3V3 | SOT230P700X180-4N | LDO_3V3
LDO5v | 5V LDO |  | 1 | LDO_5V | SOT23 | LDO_5V
LED_DBG | RGB LEAD Common anode |  | 1 | dot marks common anode | PLCC-4 | RGB_LED
R1, R2, R3 | Resistor | 470 | 3 | 470, Res2, 470 | RESC_0603_1608X08L | Res2
R4, R5, R6, R7, R8 | Resistor | 10K | 5 | Res2 | RESC_0603_1608X08L | Res2
S_FUN, S_RST | 6x6mm SMD tactile switch,5mm H 1.6N Black Button Tactile Switch, SPST-NO 0.05 A@ 12 V dc 1.4mm |  | 2 | 4-1437565-1 | FSM-SWITCH | 4-1437565-1
U1 | Level shifter non inverting |  | 1 | M74VHC1GT125 | SC70-5 | M74VHC1GT125