## Bill of Materials-buck4
Name | Designator | Quantity | MPN | Vendor | Footprint | Description | Voltage | Value
MLCC | C1, C2 | 2 |  |  | CAPC1608X08L | Multilayer Ceramic Capacitor | 16V | 1uF
MLCC | Cbst | 1 |  |  | CAPC1608X08L | Multilayer Ceramic Capacitor | 25V | 470nF
MLCC | Cbyp | 1 |  |  | CAPC2012X12L | Multilayer Ceramic Capacitor | 25V | 100nF
MLCC | Cff | 1 |  |  | CAPC1608X08L | Multilayer Ceramic Capacitor | 6.3V | 100pF
MLCC | Cin1, Cin2 | 2 | C3216X5R1E476M160AC | TDK | CAPC3225X25L | Multilayer Ceramic Capacitor | 25V | 47uF
CAPACITOR | Cout1, Cout2 | 2 | EEFCS1A470R | Pansonic | CAPMP7343X11L | Electrolytic Capacitor | 6.3V | 47uF
MLCC | Css | 1 |  |  | CAPC1608X08L | Multilayer Ceramic Capacitor | 25V | 68nF
MLCC | Cvcc | 1 |  |  | CAPC1608X08L | Multilayer Ceramic Capacitor | 16V | 2.2uF
LM3150MH/NOPB | IC1 | 1 | LM3150MH/NOPB | Texas Instruments | MXA14A | Buck controller
M74VHC1GT125 | IC2 | 1 |  |  | SOT65P210X100-5L | Level shifter non inverting
NCP551 | IC3 | 1 |  |  | SOT95P260X90-5L
744313330 | L1 | 1 | 744313330 | Wurth Elektronik | WE-HCI_1335 | Inductor |  | 6.8uH
STL90N6F7 | M1 | 1 | CSD17579Q5A | Texas Instruments | TRANS_NexFET_Q5A | N Channel MOSFET
STL90N6F7 | M2 | 1 | CSD18537NQ5A | Texas Instruments | TRANS_NexFET_Q5A | N Channel MOSFET
RES0603 | Rb1 | 1 |  |  | RESC1608X03L | Chip Resistor |  | 10K
RES0603 | RiLim | 1 |  |  | RESC1608X03L | Chip Resistor |  | 2.21K
RES0603 | Ron | 1 |  |  | RESC1608X03L | Chip Resistor |  | 240k
RES0603 | Rt1 | 1 |  |  | RESC1608X03L | Chip Resistor |  | 91k
RES0603 | Rt2 | 1 |  |  | RESC1608X03L | Chip Resistor |  | 3M