## Bill of Materials-buck4
Index | Designator | Quantity | Value | Voltage | VdsMax | Name | Description | Footprint | MPN | Vendor
1 | Cbst | 1 | 470nF | 25V |  | MLCC | Multilayer Ceramic Capacitor | CAPC2012X12L
2 | Cbyp | 1 | 100nF | 25V |  | MLCC | Multilayer Ceramic Capacitor | CAPC2012X12L
3 | Cff | 1 | 100pF | 6.3V |  | MLCC | Multilayer Ceramic Capacitor | CAPC1608X08L
4, 5 | Cin1, Cin2 | 2 | 47uF | 25V |  | MLCC | Multilayer Ceramic Capacitor | CAPC3216X12L | C3216X5R1E476M160AC | TDK
6, 7, 8 | Cout1, Cout2, Cout3 | 3 | 47uF | 6.3V |  | CAPACITOR | Electrolytic Capacitor | CAPMP7343X11L | EEFCS1A470R | Pansonic
9 | Cout4 | 1 | 22uF | 6.3V |  | MLCC | Multilayer Ceramic Capacitor | CAPC3216X12L
10 | Css | 1 | 68nF | 25V |  | MLCC | Multilayer Ceramic Capacitor | CAPC1608X08L
11 | Cvcc | 1 | 2.2uF | 16V |  | MLCC | Multilayer Ceramic Capacitor | CAPC1608X08L
12 | L1 | 1 | 3.3uH |  |  | 744313330 | Inductor | WE-HCI_1335 | 744313330 | Wurth Elektronik
13 | M1 | 1 |  |  | 30.0V | CSD17579Q5A | N Channel MOSFET | TRANS_NexFET_Q5A | CSD17579Q5A | Texas Instruments
14 | M2 | 1 |  |  | 60.0 | CSD18537NQ5A | N Channel MOSFET | TRANS_NexFET_Q5A | CSD18537NQ5A | Texas Instruments
15 | Rfb1 | 1 | 10K |  |  | RES0603 | Chip Resistor | RESC1608X03L
16 | Rfb2 | 1 | 86.6k |  |  | RES0603 | Chip Resistor | RESC1608X03L
17 | RiLim | 1 | 2.21K |  |  | RES0603 | Chip Resistor | RESC1608X03L
18 | Ron | 1 | 87.7K |  |  | RES0603 | Chip Resistor | RESC1608X03L
19 | U1 | 1 |  |  |  | LM3150MH/NOPB | Buck controller | MXA14A | LM3150MH/NOPB | Texas Instruments